## Orçamento Sintético
|  |  | Obra | Bancos |  | B.D.I. |  | Encargos Sociais
|  |  | CÂMARA MUNICIPAL DE CAPANEMA | SINAPI - 07/2023 - Pará SEDOP - 10/2023 - Pará |  | 30,78% |  | Não Desonerado: Horista: 88,37% Mensalista: 48,18%
Item | Código | Banco | Descrição | Und | Quant. | Valor Unit | Valor Unit com BDI | Total | Peso (%)
1 |  |  | SERVIÇOS PRELIMINARES |  |  |  |  | 60147.04 | 14.77%
1.1 | 010786 | SEDOP | Aluguel e montagem de andaime metálico | M²/Mês | 80 | 11.95 | 15.62 | 1249.6 | 0.3069%
1.2 | 200004 | SEDOP | ENCARREGADO GERAL DE OBRAS COM ENCARGOS COMPLEMENTARES | Mês | 12 | 3752.96 | 4908.12 | 58897.44 | 14.47%
2 |  |  | DEMOLIÇÕES E RETIRADAS |  |  |  |  | 35024.08 | 8.602%
2.1 | 020756 | SEDOP | Demolição manual de concreto armado | m³ | 0.39 | 590.88 | 772.75 | 301.37 | 0.07402%
2.2 | 020235 | SEDOP | Retirada de piso ceramico, inclusive camada regularizadora | m² | 48.02 | 31.02 | 40.56 | 1947.69 | 0.4784%
2.3 | 021530 | SEDOP | Retirada de rodapé cerâmico | M | 54.68 | 2.5 | 3.26 | 178.25 | 0.04378%
2.4 | 020020 | SEDOP | Retirada da estrutura em madeira da cobertura | m² | 355.08 | 28.77 | 37.62 | 13358.1 | 3.281%
2.5 | 020858 | SEDOP | Retirada de telha de fibrocimento com aproveitamento | m² | 355.08 | 13.93 | 18.21 | 6466 | 1.588%
2.6 | 020019 | SEDOP | Retirada de reboco ou emboço | m² | 76.36 | 11.08 | 14.49 | 1106.45 | 0.2718%
2.7 | 020677 | SEDOP | Retirada de pintura (c/ escova de aço) | m² | 195.08 | 6.68 | 8.73 | 1703.04 | 0.4183%
2.8 | 020174 | SEDOP | Retirada de entulho - manualmente (incluindo caixa coletora) | m³ | 69.78 | 109.18 | 142.78 | 9963.18 | 2.447%
3 |  |  | PISOS |  |  |  |  | 6884.51 | 1.691%
3.1 | 130119 | SEDOP | Lajota ceramica - (Padrão Médio) | m² | 48.02 | 80.51 | 105.29 | 5056.02 | 1.242%
3.2 | 120164 | SEDOP | Rodape ceramico h=8cm | M | 54.68 | 25.57 | 33.44 | 1828.49 | 0.4491%
4 |  |  | COBERTURA |  |  |  |  | 97954.31 | 24.06%
4.1 | 070047 | SEDOP | Cobertura - telha de fibrocimento e=6mm | m² | 359.83 | 73.37 | 95.95 | 34525.68 | 8.48%
4.2 | 070054 | SEDOP | Estrutura em mad.p/ chapa fibrocimento / telha asfáltica - pc. serrada | m² | 359.83 | 64.6 | 84.48 | 30398.43 | 7.466%
4.3 | 080783 | SEDOP | Manta para sub cobertura e= 1.1mm | m² | 359.83 | 32.14 | 42.03 | 15123.65 | 3.715%
4.4 | 070029 | SEDOP | Cumeeira em fibrocimento e=6mm | M | 48.25 | 69.28 | 90.6 | 4371.45 | 1.074%
4.5 |  |  | FORRO |  |  |  |  | 13535.1 | 3.324%
4.5.1 | 102193 | SINAPI | LIXAMENTO DE MADEIRA PARA APLICAÇÃO DE FUNDO OU PINTURA. AF_01/2021 | m² | 248.15 | 1.84 | 2.4 | 595.56 | 0.1463%
4.5.2 | 150606 | SEDOP | Verniz poliuretano sobre madeira (esquadrias/forro) | m² | 248.15 | 30.09 | 39.35 | 9764.7 | 2.398%
4.5.3 | 96486 | SINAPI | FORRO DE PVC, LISO, PARA AMBIENTES COMERCIAIS, INCLUSIVE ESTRUTURA DE FIXAÇÃO. AF_05/2017_PS | m² | 26.74 | 90.79 | 118.73 | 3174.84 | 0.7798%
5 |  |  | REVESTIMENTOS |  |  |  |  | 7341.52 | 1.803%
5.1 | 110826 | SEDOP | Grampeamento de parede | M | 46.23 | 46.49 | 60.79 | 2810.32 | 0.6903%
5.3 | 080273 | SEDOP | Reboco impermeabilizante | m² | 76.36 | 45.38 | 59.34 | 4531.2 | 1.113%
6 |  |  | PINTURA |  |  |  |  | 127029.84 | 31.2%
6.1 | 150180 | SEDOP | Latex acrilica fosca int. e ext. sem massa c/ selador | m² | 2498.35 | 25.78 | 33.71 | 84219.37 | 20.69%
6.2 | 150586 | SEDOP | Emassamento de parede c/ massa acrilica | m² | 354.83 | 20.97 | 27.42 | 9729.43 | 2.39%
6.3 | 150207 | SEDOP | Acrílica para piso | m² | 735.87 | 22.3 | 29.16 | 21457.96 | 5.27%
6.4 | 102500 | SINAPI | PINTURA DE DEMARCAÇÃO DE VAGA COM TINTA ACRÍLICA, E = 10 CM, APLICAÇÃO MANUAL. AF_05/2021 | M | 67.46 | 4.33 | 5.66 | 381.82 | 0.09378%
6.5 | 150377 | SEDOP | Esmalte s/ madeira c/ selador sem massa | m² | 258.14 | 30.05 | 39.29 | 10142.32 | 2.491%
6.6 | 150491 | SEDOP | Esmalte sobre grade de ferro (superf. aparelhada) | m² | 18.27 | 46 | 60.15 | 1098.94 | 0.2699%
7 |  |  | IMPERMEABILIZAÇÃO |  |  |  |  | 16627.16 | 4.084%
7.1 | 080678 | SEDOP | Impermeabilização com bicomponente semiflexível | m² | 87.46 | 60.93 | 79.68 | 6968.81 | 1.712%
7.2 | 080151 | SEDOP | Impermeabilização de lajes e calhas | m² | 46.21 | 159.82 | 209.01 | 9658.35 | 2.372%
8 |  |  | REDE DE LÓGICA |  |  |  |  | 13724.85 | 3.371%
8.1 | 98299 | SINAPI | CABO ELETRÔNICO CATEGORIA 6A, INSTALADO EM EDIFICAÇÃO INSTITUCIONAL - FORNECIMENTO E INSTALAÇÃO. AF_11/2019 | M | 128.49 | 25.85 | 33.8 | 4342.96 | 1.067%
8.2 | 91872 | SINAPI | ELETRODUTO RÍGIDO ROSCÁVEL, PVC, DN 32 MM (1"), PARA CIRCUITOS TERMINAIS, INSTALADO EM PAREDE - FORNECIMENTO E INSTALAÇÃO. AF_03/2023 | M | 128.49 | 17.47 | 22.84 | 2934.71 | 0.7208%
8.3 | 171185 | SEDOP | Switch 24 portas | UN | 1 | 1738.64 | 2273.79 | 2273.79 | 0.5585%
8.4 | 171179 | SEDOP | Rack de 24" 05 U/A | UN | 1 | 1718.96 | 2248.05 | 2248.05 | 0.5522%
8.5 | 98307 | SINAPI | TOMADA DE REDE RJ45 - FORNECIMENTO E INSTALAÇÃO. AF_11/2019 | UN | 24 | 47.04 | 61.51 | 1476.24 | 0.3626%
8.6 | 171131 | SEDOP | Braçadeira tipo "D' p/ elet de 1" | UN | 90 | 3.82 | 4.99 | 449.1 | 0.1103%
9 |  |  | INSTALAÇÕES ELÉTRICAS |  |  |  |  | 15068.12 | 3.701%
9.1 | 171491 | SEDOP | Revisão de ponto de luz | PT | 83 | 105.37 | 137.8 | 11437.4 | 2.809%
9.2 | 170339 | SEDOP | Tomada 2P+T 10A (s/fiaçao) | UN | 96 | 28.92 | 37.82 | 3630.72 | 0.8918%
10 |  |  | ESQUADRIAS |  |  |  |  | 19309.88 | 4.743%
10.1 | 100817 | SEDOP | Fechadura para porta externa | UN | 38 | 123.57 | 161.6 | 6140.8 | 1.508%
10.2 | 100816 | SEDOP | Fechadura para porta de banheiro | UN | 12 | 82.77 | 108.24 | 1298.88 | 0.319%
10.3 | 90789 | SINAPI | KIT DE PORTA-PRONTA DE MADEIRA EM ACABAMENTO MELAMÍNICO BRANCO, FOLHA LEVE OU MÉDIA, 70X210CM, EXCLUSIVE FECHADURA, FIXAÇÃO COM PREENCHIMENTO PARCIAL DE ESPUMA EXPANSIVA - FORNECIMENTO E INSTALAÇÃO. AF_12/2019 | UN | 10 | 907.65 | 1187.02 | 11870.2 | 2.915%
11 |  |  | LIMPEZA FINAL |  |  |  |  | 8032.45 | 1.973%
11.1 | 270220 | SEDOP | Limpeza geral e entrega da obra | m² | 779.85 | 7.88 | 10.3 | 8032.45 | 1.973%
[5 empty] | Total sem BDI |  | 311352.32
[5 empty] | Total do BDI |  | 95791.44
[5 empty] | Total Geral |  | 407143.76
_______________________________________________________________ Felipe Junior Favacho Engenheiro Civil - 1520584822PA